## 원가계산서
공 사 원 가 계 산 서(인테리어+기계)
| [ 은행동 청소년문화의집 열린 플랫폼 조성공사 ] | [5 empty] | 영 |  |  | ( \0 )
| 비 목 |  |  | 금액 | 구 성 비 | 비 고
A1 | 순 공 사 원 가 | 재 료 비 | 직 접 재 료 비
A3 |  |  | 작업설, 부산물(△) | [6 empty] | 0 | #REF! | #REF!
AS |  |  | [ 소 계 ] | [6 empty] | 0 | #REF! | #REF!
B1 |  | 노 무 비 | 직 접 노 무 비
B2 |  |  | 간 접 노 무 비 |  |  |  | 12.5% | 직접노무비 *
BS |  |  | [ 소 계 ]
C2 |  | 경 비 | 기 계 경 비
C4 |  |  | 산 재 보 험 료 |  |  | 모든 건설공사에 적용 | 3.7% | 노무비 * | 직접공사비 | 0 | #REF! | #REF!
C5 |  |  | 고 용 보 험 료 |  |  | 7급미만,모든 건설공사에 적용 | 1.01% | 노무비 * | 제경비 | 0 | #REF! | #REF! | 0
C6 |  |  | 국민 건강 보험료 |  |  | 공사기간 1개월 이상의 모든공사 | 3.495% | 직접노무비 * | 도급공사비 | -50 | #REF! | #REF!
C7 |  |  | 국민 연금 보험료 |  |  | 공사기간 1개월 이상의 모든공사 | 4.5% | 직접노무비 * | 총공사비 | 0 | #REF! | #REF!
CB |  |  | 노인장기요양보험료 |  |  | 공사기간 1개월 이상의 모든공사 | 12.27% | 건강보험료 *
C8 |  |  | 퇴직 공제 부금비 |  |  | 추정금액 1억원 이상 건설공사 | 2.3% | 직접노무비 *
CA |  |  | 산업안전보건관리비 |  |  | 2천만원이상 건설공사 | 2.93% | (재료비+직노) *
CH |  |  | 환 경 보 전 비 |  |  | 기타(전문,개보수 공사) | 0.3% | (재료비+직노+산출경비) *
CH |  |  | 하도급대금지급보증서발급수수료 |  |  | 추정금액 50억원 미만 | 0.081% | (재료비+직노+산출경비) *
CG |  |  | 기 타 경 비 |  |  | 6개월이하,50억원 미만 | 7.8% | (재료비+노무비) *
CS |  |  | [ 소 계 ]
S1 | 계
D1 | 일 반 관 리 비 |  |  |  |  | 5억미만,전문공사 | 6% | 계 *
D2 | 이 윤 |  |  |  |  | 5억미만 | 15% | (노무비+경비+일반관리비) *
CG | 폐 기 물 처 리 비
D9 | 공 급 가 액
DB | 부 가 가 치 세 | [5 empty] | 10% | 총원가의 *
도 급 액
DB | 관급자관급공사비 |  |  |  |  | 부가세포함, 조달수수료포함
총 공 사 비
7020

## 공종별집계표
공 종 별 집 계 표
[ 은행동 청소년문화의집 열린 플랫폼 조성공사 ]
구분 | 품 명 | 규 격 | 단위 | 수량 | 재 료 비 |  | 노 무 비 |  | 경 비 |  | 합 계 |  | 비 고 | 공종코드 | 변수 | 상위공종 | 공종구분 | 공종레벨 | 공종소계 | 원가계산서 연결금액
[5 empty] | 단 가 | 금 액 | 단 가 | 금 액 | 단 가 | 금 액 | 단 가 | 금 액
□ 실내건축공사
1 | 가설공사 |  |  | 1 | [9 empty] | 0101 |  | 01 |  | 2
2 | 철거공사 |  |  | 1 | [9 empty] | 0101 |  | 01 |  | 2
3 | 지상2층 인테리어공사 |  |  | 1 | [9 empty] | 0102 |  | 01 |  | 2
4 | 지상3층 인테리어공사 |  |  | 1 | [9 empty] | 0102 |  | 01 |  | 2
5 | 지상4층 인테리어공사 |  |  | 1 | [9 empty] | 0102 |  | 01 |  | 2
6 | 지상5층 인테리어공사 |  |  | 1 | [9 empty] | 0102 |  | 01 |  | 2
7 | 창호공사 및 기타공사 |  |  | 1
[ 소 계 ]
□ 기계설비공사
1 | 기계설비공사 |  |  | 1
[ 소 계 ]
| [ 합 계 ] | [19 empty] | 187476930
□ 관급자관급공사
1 | 냉난방기설치공사 |  |  | 1
[ 소 계 ]

## 공종별내역서
[ 은행동 청소년문화의집 열린 플랫폼 조성공사 ]
| NO. | 품 명 | 규 격 | 단위 | 수량 | 재 료 비 |  | 노 무 비 |  | 경 비 |  | 합 계 |  | 비 고 | 품목코드 | 변수 | 설정 | 공종코드 | 일위 | 단산 | 자재 | 손료적용 | 손료저장 | 적용율 | JUK1 | JUK2 | JUK3 | JUK4 | JUK5 | JUK6 | JUK7 | JUK8 | JUK9 | JUK10 | JUK11 | JUK12 | JUK13 | JUK14 | JUK15 | JUK16 | JUK17 | JUK18 | JUK19 | JUK20 | 자재구분 | 공종구분 | 공종레벨 | 공종+자재 | 고유번호 | 자재낙찰율 | 노무낙찰율 | 경비낙찰율
[6 empty] | 단 가 | 금 액 | 단 가 | 금 액 | 단 가 | 금 액 | 단 가 | 금 액 | [36 empty] | 100% | 100% | 100%
| 1 | 가설공사
|  | 먹매김(마무리용) | 사무소 | M2 | 1038.64
|  | 강관 조립말비계(이동식) |  | 대 | 8
|  | 건축물보양 | 하드롱지 | M2 | 1038.64
|  | 건축물 현장정리(준공청소 포함) | 목조 | M2 | 1038.64
[ 소 계 ]
| 2 | 철거공사
|  | 조적벽 해체 | 높이 3.6m이하 | M3 | 8.21
|  | 경량벽체철골틀 해체 |  | M2 | 347.42
|  | 석고판 해체 | 벽 | M2 | 505.6
|  | 일반벽체목구조틀 철거 |  | M2 | 249.54
|  | 합판 또는 판재류 철거 | 벽체, 1PLY | M2 | 29.04
|  | 합판 또는 판재류 철거(흡음판) | 벽체, 1PLY | M2 | 260.38
|  | 창호철거 | 목재창호(900x2100기준) | 개소 | 24
|  | 경량천장철골틀 해체 |  | M2 | 109.98
|  | 흡음텍스 해체 |  | M2 | 571.46
|  | 바닥목구조틀 철거 | 동바리유, 사춤 모르타르무 | M2 | 74.01
|  | 작업설,부산물 | 고철 | Kg | 443.89
[ 소 계 ]
| 3 | 지상2층 인테리어공사
| 3-1 | 공통벽체공사 |  | 식 | 1
| 3-2 | 공통천정공사 |  | 식 | 1
| 3-3 | 공통바닥공사 |  | 식 | 1
| 3-4 | 실별마감공사 |  | 식 | 1
i
[ 합 계 ]
| 3-1 | 공통벽체공사
|  | DRY WALL T-105 | C-65*45+GB9.5t 2겹양면 | M2 | 9.15
|  | 목조 벽체틀설치 | ㅁ30*30 러송각재 @450 | M2 | 23.44
|  | 석고판붙임(나사고정) | 9.5mm 바탕용 2겹(벽) | M2 | 24.02
|  | 코너비드 설치 | USG SHEETROCK 플렉시블 | M | 16.64
|  | AL마이너스몰딩설치 | T 1.2mm AL | M | 4.4
|  | 창호주위 모르타르 충전 |  | M | 5.88
|  | 보통합판 | 준내수합판 12.0×1220×2440mm(㎡) | M2 | 3.05
|  | 목재창호틀 설치 | 여닫이, 1.0~3.0m2이하 | 개소 | 1
`` |  | 갈바륨 유리 FRAME | ㅁ260*20, 1.6mm 갈바륨 | M | 6.58
`` |  | 갈바륨 유리 FRAME | ㅁ140*20, 1.6mm 갈바륨 | M | 22.44
`` |  | 갈바륨 유리 FRAME | ㅁ367*20+80, 1.6mm 갈바륨 | M | 5.63
`` |  | 갈바륨 유리 FRAME | ㅁ63*20, 1.6mm 갈바륨 | M | 7.13
`` |  | 갈바륨 유리 FRAME(3연동 상부바) | ㅁ445*20+80, 1.6mm 갈바륨 | M | 3.6
`` |  | 갈바륨 유리 FRAME | ㅁ230*20+80, 1.6mm 갈바륨 | M | 1.5
`` |  | 각파이프구조틀-수직창호보강 | ㅁ50*50 구조용각관 | M2 | 7.53
|  | 투명강화유리 | 10mm | M2 | 10.75
[ 소 계 ]
| 3-2 | 공통천정공사
|  | 경량철골천정틀 | T-bar식 | M2 | 12.9
|  | AL몰딩설치 | T 1.2mm AL | M | 21.5
|  | 각파이프구조틀 W:300(천정) | ㅁ30*30 구조용각관 | M | 10.75
|  | 폴리카보네이트설치 | 10*603*603 | M2 | 193.07
|  | 수성페인트칠 뿜칠 | 내부천정(콘크리트면)2회칠 | M2 | 51.68
[ 소 계 ]
| 3-3 | 공통바닥공사
|  | 지정P-Tile(ELT-50502) | 600*600*5t | M2 | 132.4
|  | 지정P-Tile(MTS-6132) | 600*600*3t, 현대L&C | M2 | 36.5
|  | 지정 P-tile깔기 | 자재별도 | M2 | 170.49
|  | CARPET-TILE(UR101_Ash/Ivy) | 500*500 | M2 | 2.9
|  | CARPET-TILE(UR101_Ash) | 500*500 | M2 | 8.7
|  | CARPET-TILE(UR101_Ivy) | 500*500 | M2 | 11.31
|  | 지정카펫타일깔기 | 자재별도 | M2 | 23.06
|  | 조적철거부위 모르타르 충전 |  | M | 9.53
|  | 재료분리대 |  | M | 4.2
[ 소 계 ]
| 3-4 | 실별마감공사
| 3-4-1 | 복도 |  | 식 | 1
| 3-4-2 | 모닥모닥 |  | 식 | 1
| 3-4-3 | 먹통 |  | 식 | 1
[ 합 계 ]
| 3-4-1 | 복도
|  | 수성페인트칠 뿜칠 | 내벽(콘크리트면)2회칠 | M2 | 52.93
|  | 걸래받이용 페인트칠 |  | M2 | 1.23
[ 소 계 ]
| 3-4-2 | 모닥모닥
|  | 수성페인트칠 뿜칠 | 내벽(콘크리트면)2회칠 | M2 | 89.08
````` |  | 수성페인트칠 뿜칠 | 내벽(올퍼티+수성페인트칠)2회칠 | M2 | 20.07
|  | 걸래받이설치(H:60) | 합판, 무광투명락카마감 | M | 44.23
|  | 탕비공간 |  |  | 505.6
|  | 각파이프구조틀(벽) | ㅁ20*40 구조용각관 | M2 | 0.65
|  | 열연강판(구로) 제작설치 | 1.6mm 열연강판 | M2 | 23.23
|  | 투명래커칠 | 무광 | M2 | 23.23
|  | 벤치 |  |  | -18.9
|  | 각파이프구조틀(벽) | ㅁ30*30 구조용각관 | M2 | 12.42
|  | 5mm평철 삼각고정철물(도장유) | H:165 5mm, 230*165 | 개소 | 16
|  | 합판붙임 | 준내수합판붙임 9mm x 2PLY | M2 | 13.8
|  | 투명래커칠 | 무광 | M2 | 13.8
[ 소 계 ]
| 3-4-3 | 먹통
|  | 바탕만들기(콘크리트면) | 벽 | M2 | 84.21
|  | 발수코팅 롤러칠 | 내벽2회칠 | M2 | 84.21
|  | 아크릴릭필러 퍼티 |  | M2 | 34.22
|  | 은경취부 | 5mm | M2 | 10.9
|  | 재료분리대 |  | M | 14
|  | 인테리어필름 | 보닥, 현대 L&C S, CS, W | M2 | 4.96
|  | 걸래받이설치(H:60) | 합판, 무광투명락카마감 | M | 24.41
[ 소 계 ]
| 4 | 지상3층 인테리어공사
| 4-1 | 공통벽체공사 |  | 식 | 1
| 4-2 | 공통천정공사 |  | 식 | 1
| 4-3 | 공통바닥공사 |  | 식 | 1
| 4-4 | 실별마감공사 |  | 식 | 1
i
[ 합 계 ]
| 4-1 | 공통벽체공사
|  | DRY WALL T-105 | C-65*45+GB9.5t 2겹양면 | M2 | 17.09
|  | 단열재 공간넣기 | 밀도 #80 -50mm 1m(길이)* 0.5m(폭) | M2 | 17.09
|  | 창호주위 모르타르 충전 |  | M | 5.96
`` |  | 갈바륨 유리 FRAME | ㅁ120*20, 1.6mm 갈바륨 | M | 25.23
`` |  | 갈바륨 유리 FRAME | ㅁ280*20, 1.6mm 갈바륨 | M | 5.3
`` |  | 각파이프구조틀-수직창호보강 | ㅁ50*50 구조용각관 | M2 | 1.83
|  | 투명강화유리 | 10mm | M2 | 8.62
[ 소 계 ]
| 4-2 | 공통천정공사
|  | 경량철골천정틀 | M-bar식 | M2 | 8.64
|  | 경량철골천정틀 | T-bar식 | M2 | 8.64
|  | AL몰딩설치 | T 1.2mm AL | M2 | 28.8
|  | 흡음텍스설치(마이톤) | 15*603*603 | M2 | 8.64
|  | 석고텍스설치 | 9.5*300*600 | M2 | 219.37
|  | 갈바륨 커튼박스(도장유) | ㄷ:150*80, 1.6mm 갈바륨 | M | 4.93
|  | 천정 철거부위 합판마감 | 12mm합판위 투명락카마감 | M | 9.44
[ 소 계 ]
| 4-3 | 공통바닥공사
|  | 지정 P-tile(ELW-40402) | 180*1200*5t | M2 | 52.6
|  | 지정 P-tile(ELT-48906) | 457.2*914.4*5t | M2 | 131.3
|  | 지정 P-tile깔기 | 자재별도 | M2 | 187.59
|  | CARPET-TILE(B601_Black sea) | 500*500 | M2 | 10.55
|  | CARPET-TILE(B602_Black sea) | 500*500 | M2 | 3.11
|  | CARPET-TILE(B603_Black sea) | 500*500 | M2 | 12.03
|  | 지정카펫타일깔기 | 자재별도 | M2 | 25.99
|  | 조적철거부위 모르타르 충전 |  | M | 1.1
|  | 스텐레스 도어씰제작설치 | STS304,1.5t HAIR LINE | M | 1.8
|  | 재료분리대 |  | M | 2.7
[ 소 계 ]
| 4-4 | 실별마감공사
| 4-4-1 | 복도 |  | 식 | 1
| 4-4-2 | 웅덩이 |  | 식 | 1
| 4-4-3 | 사잇꾼 |  | 식 | 1
| 4-4-4 | 토닥토닥 |  | 식 | 1
| 4-4-5 | 휴 |  | 식 | 1
[ 합 계 ]
| 4-4-1 | 복도
|  | 수성페인트칠 뿜칠 | 내벽(콘크리트면)2회칠 | M2 | 44.12
|  | 수성페인트칠 뿜칠 | 내벽(올퍼티+수성페인트칠)2회칠 | M2 | 13.52
|  | 걸래받이용 페인트칠 |  | M2 | 1.08
[ 소 계 ]
| 4-4-2 | 웅덩이
|  | 수성페인트칠 뿜칠 | 내벽(콘크리트면)2회칠 | M2 | 84.67
````` |  | 수성페인트칠 뿜칠 | 내벽(올퍼티+수성페인트칠)2회칠 | M2 | 16.42
````` |  | BACKPAINTED GLASS | 5mm | M2 | 10.58
|  | 재료분리대 |  | M | 17.7
|  | 걸래받이설치(H:60) | 합판, 무광투명락카마감 | M | 50.67
벤치
|  | 각파이프구조틀(벽) | ㅁ30*30 구조용각관 | M2 | 8.28
|  | 5mm평철 삼각고정철물(도장유) | H:165 5mm, 230*165 | 개소 | 11
|  | 합판붙임 | 준내수합판붙임 9mm x 2PLY | M2 | 9.21
|  | 투명래커칠 |  | M2 | 9.21
[ 소 계 ]
| 4-4-3 | 사잇꾼
|  | 수성페인트칠 뿜칠 | 내벽(콘크리트면)2회칠 | M2 | 45.51
````` |  | BACKPAINTED GLASS | 5mm | M2 | 1.94
|  | 재료분리대 |  | M | 6.46
|  | 걸래받이설치(H:60) | 합판, 무광투명락카마감 | M | 21.5
[ 소 계 ]
| 4-4-4 | 토닥토닥
|  | 수성페인트칠 뿜칠 | 내벽(콘크리트면)2회칠 | M2 | 23.8
````` |  | BACKPAINTED GLASS | 5mm | M2 | 15.35
|  | 재료분리대 |  | M | 0
|  | 걸래받이설치(H:60) | 합판, 무광투명락카마감 | M | 15.35
[ 소 계 ]
| 4-4-5 | 휴
|  | 수성페인트칠 뿜칠 | 내벽(콘크리트면)2회칠 | M2 | 26.09
|  | 걸래받이설치(H:60) | 합판, 무광투명락카마감 | M | 12.46
[ 소 계 ]
| 5 | 지상4층 인테리어공사
| 5-1 | 공통벽체공사 |  | 식 | 1
| 5-2 | 공통천정공사 |  | 식 | 1
| 5-3 | 공통바닥공사 |  | 식 | 1
| 5-4 | 실별마감공사 |  | 식 | 1
i
[ 합 계 ]
| 5-1 | 공통벽체공사
|  | DRY WALL T-105 | C-65*45+GB9.5t 2겹양면 | M2 | 29.56
|  | 단열재 공간넣기 | 밀도 #80 -50mm 1m(길이)* 0.5m(폭) | M2 | 29.56
`` |  | 갈바륨 유리 FRAME | ㅁ120*20, 1.6mm 갈바륨 | M | 30.26
`` |  | 갈바륨 유리 FRAME | ㅁ170*20, 1.6mm 갈바륨 | M | 5.96
`` |  | 갈바륨 유리 FRAME(3연동 상부바) | ㅁ170*130, 1.6mm 갈바륨 | M | 3.6
`` |  | 갈바륨 유리 FRAME | ㄷ260*45, 1.6mm 갈바륨 | M | 10.16
`` |  | 갈바륨 유리 FRAME | ㅁ260*20, 1.6mm 갈바륨 | M | 1.76
`` |  | 각파이프구조틀-수직창호보강 | ㅁ50*50 구조용각관 | M2 | 1.18
|  | 투명강화유리 | 10mm | M2 | 20.3
[ 소 계 ]
| 5-2 | 공통천정공사
|  | 경량철골천정틀 | M-bar식 | M2 | 5.55
|  | 경량철골천정틀 | T-bar식 | M2 | 5.55
|  | AL몰딩설치 | T 1.2mm AL | M2 | 18.5
|  | 흡음텍스설치(마이톤) | 15*603*603 | M2 | 5.55
|  | 석고텍스설치 | 9.5*300*600 | M2 | 219.37
|  | 갈바륨 커튼박스(도장유) | ㄷ:130*80, 1.6mm 갈바륨 | M | 9.44
|  | 천정 철거부위 합판마감 | 12mm합판위 투명락카마감 | M | 29.44
[ 소 계 ]
| 5-3 | 공통바닥공사
|  | 지정 P-tile(ELT-48906) | 457.2*914.4*5t | M2 | 117.4
|  | 지정 P-tile깔기 | 자재별도 | M2 | 117.4
|  | CARPET-TILE(Ice Breaker_Concrete) | 500*500 | M2 | 65.1
|  | CARPET-TILE(Ice Breaker_Granite) | 500*500 | M2 | 33.3
|  | 지정카펫타일깔기 | 자재별도 | M2 | 98.16
|  | 알류미늄경사재료분리대 |  | M | 3.6
[ 소 계 ]
| 5-4 | 실별마감공사
| 5-4-1 | 복도 |  | 식 | 1
| 5-4-2 | 둠칫 |  | 식 | 1
| 5-4-3 | 사유야 |  | 식 | 1
| 5-4-4 | 공통-1 |  | 식 | 1
| 5-4-5 | 공통-2 |  | 식 | 1
[ 합 계 ]
| 5-4-1 | 복도
|  | 수성페인트칠 뿜칠 | 내벽(콘크리트면)2회칠 | M2 | 47.69
|  | 수성페인트칠 뿜칠 | 내벽(올퍼티+수성페인트칠)2회칠 | M2 | 13.54
|  | 걸래받이용 페인트칠 |  | M2 | 1.46
[ 소 계 ]
| 5-4-2 | 둠칫
|  | 수성페인트칠 뿜칠 | 내벽(콘크리트면)2회칠 | M2 | 21.97
````` |  | 은경취부 | 5mm | M2 | 5.71
|  | 걸래받이설치(H:60) | 합판, 무광투명락카마감 | M | 22.14
[ 소 계 ]
| 5-4-3 | 사유야
|  | 수성페인트칠 뿜칠 | 내벽(콘크리트면)2회칠 | M2 | 18.71
|  | 수성페인트칠 뿜칠 | 내벽(올퍼티+수성페인트칠)2회칠 | M2 | 16.35
|  | 걸래받이설치(H:60) | 합판, 무광투명락카마감 | M | 18.77
[ 소 계 ]
| 5-4-4 | 공통-1
|  | 수성페인트칠 뿜칠 | 내벽(콘크리트면)2회칠 | M2 | 15.76
|  | 수성페인트칠 뿜칠 | 내벽(올퍼티+수성페인트칠)2회칠 | M2 | 9.09
````` |  | BACKPAINTED GLASS | 5mm | M2 | 4.2
|  | 재료분리대 |  | M | 9.4
|  | 걸래받이설치(H:60) | 합판, 무광투명락카마감 | M | 17.33
[ 소 계 ]
| 5-4-5 | 공통-2
|  | 수성페인트칠 뿜칠 | 내벽(콘크리트면)2회칠 | M2 | 24.03
|  | 수성페인트칠 뿜칠 | 내벽(올퍼티+수성페인트칠)2회칠 | M2 | 9.09
````` |  | BACKPAINTED GLASS | 5mm | M2 | 4.2
|  | 재료분리대 |  | M | 9.4
|  | 걸래받이설치(H:60) | 합판, 무광투명락카마감 | M | 16.07
[ 소 계 ]
| 6 | 지상5층 인테리어공사
| 6-1 | 공통벽체공사 |  | 식 | 1
| 6-2 | 공통천정공사 |  | 식 | 1
| 6-3 | 공통바닥공사 |  | 식 | 1
| 6-4 | 실별마감공사 |  | 식 | 1
i
[ 합 계 ]
| 6-1 | 공통벽체공사
|  | 목조 벽체틀설치 | ㅁ30*30 러송각재 @450 | M2 | 21.6
|  | 석고판붙임(나사고정) | 9.5mm 바탕용 2겹(벽) | M2 | 17.86
|  | 코너비드 설치 | USG SHEETROCK 플렉시블 | M2 | 13.29
|  | MDF붙임 | 4.5×1220×2440mm(㎡) | M2 | 28.9
`` |  | 갈바륨 창호 FRAME 덮개 | ㄷ80+100+180, 1.6mm 갈바륨 | M | 160.56
`` |  | 화스너설치 | 50*50*50*4T 아연도화스너 | EA | 252
`` |  | 갈바륨 유리 FRAME | ㅁ280*20, 1.6mm 갈바륨 | M | 12
`` |  | 갈바륨 유리 FRAME | ㅁ220*20, 1.6mm 갈바륨 | M | 7.4
`` |  | 갈바륨 유리 FRAME | ㄷ260*45, 1.6mm 갈바륨 | M | 5.08
`` |  | 갈바륨 유리 FRAME | ㅁ260*20, 1.6mm 갈바륨 | M | 0.88
|  | 투명강화유리 | 10mm | M2 | 4.36
[ 소 계 ]
| 6-2 | 공통천정공사
|  | 석고텍스설치 | 9.5*300*600 | M2 | 138.58
|  | MDF붙임 | 9.0×1220×2440mm(㎡) | M2 | 12.46
|  | 인테리어필름 | 보닥, 현대 L&C S, CS, W | M2 | 12.46
|  | 각파이프구조틀(벽) | ㅁ30*30 구조용각관 | M2 | 25.66
|  | 석고판붙임(나사고정) | 9.5mm 바탕용 2겹(벽) | M2 | 7.85
|  | 석고판붙임(나사고정) | 9.5mm 바탕용 1겹(천장) | M2 | 16.3
|  | 코너비드 설치 | USG SHEETROCK 플렉시블 | M2 | 18.98
|  | 수성페인트칠 뿜칠 | 내천정(올퍼티+수성페인트칠)2회칠 | M2 | 24.16
[ 소 계 ]
| 6-3 | 공통바닥공사
|  | 각파이프구조틀(바닥) | ㅁ50*50 구조용각관, H:450이하 | M2 | 44.22
|  | 합판붙임 | 내수합판붙임 12mm | M2 | 88.44
|  | CARPET-TILE(UR101_Flax/Grass) | 500*500 | M2 | 7.5
|  | CARPET-TILE(UR101_Flax) | 500*500 | M2 | 29.2
|  | CARPET-TILE(UR101_Grass) | 500*500 | M2 | 30.8
|  | 지정카펫타일깔기 | 자재별도 | M2 | 68.32
|  | 지정P-Tile(ELT-48914) | 457.2*914.4*5t | M2 | 7.9
|  | 지정 P-tile깔기 | 자재별도 | M2 | 7.66
|  | 계단논슬립 |  | M | 15.2
|  | 조적철거부위 모르타르 충전 |  | M | 1.8
|  | 스텐레스 하부마루보강 | STS304,1.5t HAIR LINE | M | 47.2
|  | 스텐레스 도어씰제작설치 | STS304,1.5t HAIR LINE | M | 3.6
[ 소 계 ]
| 6-4 | 실별마감공사
| 6-4-1 | 복도 |  | 식 | 1
| 6-4-2 | 깍뚝 |  | 식 | 1
| 6-4-3 | 둥 |  | 식 | 1
| 6-4-4 | 뚝딱/둥 계단 |  | 식 | 1
| 6-4-5 | 뚝딱/두둥 |  | 식 | 1
[ 합 계 ]
| 6-4-1 | 복도
|  | 수성페인트칠 뿜칠 | 내벽(콘크리트면)2회칠 | M2 | 90.54
|  | 수성페인트칠 뿜칠 | 내벽(올퍼티+수성페인트칠)2회칠 | M2 | 6.41
|  | 걸래받이용 페인트칠 |  | M2 | 2.15
[ 소 계 ]
| 6-4-2 | 깍뚝
|  | 수성페인트칠 뿜칠 | 내벽(콘크리트면)2회칠 | M2 | 23.34
|  | 걸래받이용 페인트칠 |  | M2 | 0.8
|  | 조합유성페인트칠 붓칠 | 2회칠 | M2 | 0.97
[ 소 계 ]
| 6-4-3 | 둥
|  | 수성페인트칠 뿜칠 | 내벽(콘크리트면)2회칠 | M2 | 13.62
|  | 뮤럴벽지 | 블루문유럽 체스키보타닉,6260번 | 롤 | 3
|  | 도배바름 | 콘크리트,모르타르면 | M2 | 12.59
|  | 걸래받이용 페인트칠 |  | M2 | 0.69
|  | 조합유성페인트칠 붓칠 | 2회칠 | M2 | 1.27
[ 소 계 ]
| 6-4-4 | 뚝딱/둥 계단
|  | 수성페인트칠 뿜칠 | 내벽(콘크리트면)2회칠 | M2 | 17.74
|  | 걸래받이용 페인트칠 |  | M2 | 0.43
[ 소 계 ]
| 6-4-5 | 뚝딱/두둥
|  | 바탕만들기(콘크리트면) | 벽 | M2 | 145.29
|  | 수성페인트 롤러칠 | 내벽2회칠 | M2 | 2.03
|  | 발수코팅 롤러칠 | 내벽2회칠 | M2 | 145.29
|  | 수성페인트칠 뿜칠 | 내벽(올퍼티+수성페인트칠)2회칠 | M2 | 9.94
|  | 아크릴릭필러 퍼티 |  | M2 | 62.42
|  | 은경취부 | 5mm | M2 | 3.73
|  | 걸래받이설치(H:60) | 합판, 무광투명락카마감 | M | 4.02
벤치
|  | 각파이프구조틀(벽) | ㅁ30*30 구조용각관 | M2 | 12.37
|  | 5mm평철 삼각고정철물(도장유) | H:165 5mm, 230*165 | 개소 | 16
|  | 합판붙임 | 준내수합판붙임 9mm x 2PLY | M2 | 12.37
|  | 투명래커칠 |  | M2 | 12.37
포인트구조물
|  | 각파이프구조틀(벽) | ㅁ30*30 구조용각관 | M2 | 4.75
|  | 구조용강관제작설치 | 외경 21.7mm,2T, 0.972Kg | M | 6
|  | 합판붙임 | 준내수합판붙임 9mm x 2PLY | M2 | 11.04
|  | 오일스테인칠 | 2회칠 | M2 | 11.04
원형구조물
|  | 각파이프구조틀/곡면 | ㅁ50*50 구조용각관 | M2 | 22.61
|  | 원형구조물 평철마감 | T:3, 지정도장마감 | 개소 | 2
|  | R보드 합판붙임 | 아루합판붙임 4mm | M2 | 22.61
|  | R보드 합판붙임, 2PLY | 아루합판붙임 4mm x 2PLY | M2 | 45.23
|  | 차음시트붙임 | 2mm | M2 | 45.23
|  | 투명래커칠 |  | M2 | 45.23
[ 소 계 ]
| 7 | 창호공사 및 기타공사
|  | 2층 3연동도어 | 1개소
|  | 3연동도어(MN-SERIE510) | 3연동 Frame Door | SET | 1
|  | 3층 강화도어 | 양개1개소, 편개1개소
|  | 세이프강화도어(고급형) | 12T*900*2400 투명 | EA | 3
|  | LU-07.018.B760.OB | Stanley Floor Hinge (바디만) | SET | 3
|  | 플로어힌지 | 자재별도,견적서참조 | 개소 | 3
|  | LU-09.018.S20L | Top Patch | EA | 3
|  | LU-09.018.S10L | Bottom Patch | EA | 3
|  | LU-11.017.C150 | 원형 알루미늄 Pull Handle , 150Ø*10t | SET | 3
|  | 3층 목도어 | 2개소
|  | 목재창호 | 900*2100 | SET | 2
|  | LU-01.006.3171.BL | KSL Mortise Lever Handle | SET | 2
|  | LU-04.006.4540.SS | Butt Hinge - 4.5" x 4.0" (사각모서리) | EA | 6
|  | LU-09.017.WSP01 | Wall Stopper | EA | 2
|  | LU-09.018.2028 | Auto Bottom Ceal / L=930mm | EA | 2
|  | 도어록(강재) | 자재별도,견적서참조 | 개소 | 2
|  | 목재창호 설치 | 여닫이, 1.0~3.0m2이하 | 개소 | 2
|  | 조합유성페인트칠 롤러칠 | 2회칠 | M2 | 2.52
|  | 4층 3연동도어 | 1개소
|  | 3연동도어(MN-SERIE510) | 3연동 Frame Door | SET | 1
|  | 4층 강화도어 | 편개2개소
|  | 세이프강화도어(고급형) | 12T*900*2400 투명 | EA | 2
|  | LU-07.018.B760.OB | Stanley Floor Hinge (바디만) | SET | 2
|  | 플로어힌지 | 자재별도,견적서참조 | 개소 | 2
|  | LU-09.018.S20L | Top Patch | EA | 2
|  | LU-09.018.S10L | Bottom Patch | EA | 2
|  | LU-11.017.C150 | 원형 알루미늄 Pull Handle , 150Ø*10t | SET | 2
|  | 5층 강화도어 | 양개2개소
|  | 세이프강화도어(고급형) | 12T*900*2400 투명 | EA | 4
|  | LU-07.018.B760.OB | Stanley Floor Hinge (바디만) | SET | 4
|  | 플로어힌지 | 자재별도,견적서참조 | 개소 | 4
|  | LU-09.018.S20L | Top Patch | EA | 4
|  | LU-09.018.S10L | Bottom Patch | EA | 4
|  | LU-11.017.C150 | 원형 알루미늄 Pull Handle , 150Ø*10t | SET | 4
3~4층 패브릭 커튼
|  | 이중커튼 | 5000*2200 | SET | 2
|  | 그라데이션커튼 | 5500*2200 | SET | 1
|  | 레일 및 액세서리 |  | M | 15.5
|  | 시공비 |  | 식 | 1
[ 소 계 ]
| 8 | 건설폐기물운반비 - 중간처리
|  | 건설폐기물 배출지별 중간처리단가 | 건설폐재류 | TON | 13.85
|  | 건설폐기물 배출지별 중간처리단가 | 혼합건설폐기물(건설폐기물5%이하) | TON | 37.69
|  | 건설폐기물운반 | 2.5T 덤프트럭 - 30km이하 | TON | 51.54
|  | 건설폐기물 배출지별중간처리단가 | 혼합건설폐기물(소각 5%이하) | TON | 10
|  | 건설폐기물 상차,운반비(부피기준) | 2.5T 덤프트럭 - 30km이하 | TON | 10
[ 합 계 ]